## Calculator
Banden & Velgen Calculator v1.3
Original Developement by Aaron Bohnen. Email: bohnen@unixg.ubc.ca
Dutch Version and Adaptation by Lucifer. Email: lucifer77@pandora.be
Originele setup |  |  | Gewenste setup |  |  | Band & Velg doorsnede
Banden (vb 185/60/13) |  |  | Banden (vb 205/50/15)
Breedte | 155 | mm | Breedte | 195 | mm
Profiel | 55 | % | Profiel | 45 | %
Velgen (vb 9x13 ET15) |  |  | Velgen (vb 9x15 ET0)
Breedte | 7.5 | inch | Breedte | 7.5 | inch
Diameter | 13 | inch | Diameter | 15 | inch
ET | 0 | mm | ET | 35 | mm
Geometrie tov originele setup |  |  | Snelheidsberekeningen
Verschil in rijhoogte | 27.9 | mm | Snelheidsmeter | 120 | km/u
Verplaatsing buitenzijde velg | 35 | mm | Echte snelheid | 133.3733 | km/u
Verplaatsing binnenzijde velg | 35 | mm
Verschil in bandhoogte | 2.5 | mm | Gewenste snelheid | 100 | km/u
|  |  | Snelheidsmeter | 88.8556 | km/u
Verschil in wieldiameter | 55.8 | mm
Omwentellingsverhouding | 11.1444 | %
Note on C10: Voeg hier de originele band breedte in. Dit is het eerste getal dat je terug kan vinden op je band onder de vorm : "205/60R15"
Note on I10: Voeg hier de gewenste band breedte in. Dit is het eerste getal dat je terug kan vinden op je band onder de vorm : "205/60R15"
Note on C11: Voeg hier de originele band hoogte verhouding in. Dit is het tweede getal dat je terug kan vinden op je band onder de vorm : "205/60R15"
Note on I11: Voeg hier de gewenste hoogte verhouding in. Dit is het tweede getal dat je terug kan vinden op je band onder de vorm : "205/60R15"
Note on C16: Voeg hier de originele velg diameter in. Dit is het laatste getal dat je terug kan vinden op je band onder de vorm : "205/60R15"
Note on I16: Voeg hier de gewenste velg diameter in. Dit is het laatste getal dat je terug kan vinden op je band onder de vorm : "205/60R15"
Note on C17: Voeg hier de originele ET waarde in. Dit getal kan je vinden op de velg (meestal onder de vorm: "ET20" of "e20")
Note on I17: Voeg hier de gewenste ET waarde in van de velg die je wil gebruiken.
Note on C22: Indicatie van de rijhoogte van het voertuig. Negatieve waardes duiden op een lagere rijhoogte, positieve op een hogere rijhoogte.
Note on C23: Indicatie van de verplaatsing van de binnenzijde van de velg. Negatieve waarden duiden op een verplaatsing naar buiten toe, positieve waardes op een verplaatsing naar binnen.
Note on C24: Indicatie van de verplaatsing van de buitenzijde van de velg. Positieve waarden duiden op een verplaatsing naar binnen toe, negatieve waardes op een verplaatsing naar buiten.
Note on C25: Het verschil in totale bandhoogte (profiel) rekening houdende met de afvlakking van de band. Positieve waarden duiden op een hogere profiel, negatieve waarden op een lager profiel.
Note on C28: Het verschil in totale wielhoogte rekening houdend met de afvlakking van de band. Positieve waarden duiden op een grotere wieldiameter, negatieve waarden op een kleinere.
Note on C29: Geeft een indicatie van de omwentellingsverhouding tov de originele. Bij een positieve waarde zal het wiel minder omwentellingen maken om dezelfde snelheid te behouden. Bij een negatieve waarde zal het wiel meer omwentellingen moeten maken.
Note on I22: Hier kan je een simulatie doen van de snelheidsmeter indicatie. Indien er een positieve omwentellingsverhouding bekomen werd zal de echte snelheid lager liggen van aangegeven. Bij negatieve omwentellingsverhouding zal men eigenlijk sneller rijden dan aangegeven.
Note on I25: Geef hier een gewenste snelheid in, de berekening zal dan de aanduiding op je snelheidsmeter weergeven.
Note on C15: Voeg hier de breedte van je originele velg in. Staat meestal op de velg onder de vorm: "7.5J"
Note on I15: Voeg hier de breedte van je gewenste velg in.

## Berekeningen
ORIGINEEL |  |  | GEWENST
BAND |  |  | BAND
Hoogte | 85.25 | mm | Hoogte | 87.75 | mm
Top | x | y | Top | x | y
1 | -95.25 | 165.1 | 1 | -60.25 | 218.4
2 | -77.5 | 248.4817 | 2 | -62.5 | 306.1211
3 | 77.5 | 248.4817 | 3 | 132.5 | 306.1211
4 | 95.25 | 165.1 | 4 | 130.25 | 218.4
Bottom | x | y | Bottom | x | y
1 | -95.25 | -165.1 | 1 | -60.25 | -162.6
2 | -77.5 | -248.4817 | 2 | -62.5 | -250.3211
3 | 77.5 | -248.4817 | 3 | 132.5 | -250.3211
4 | 95.25 | -165.1 | 4 | 130.25 | -162.6
VELG |  |  | VELG
Breedte | 190.5 | mm | Breedte | 190.5 | mm
Hoogte | 330.2 | mm | Hoogte | 381 | mm
| x | y |  | x | y
bottom left | -95.25 | -165.1 | bottom left | -60.25 | -162.6
top left | -95.25 | 165.1 | top left | -60.25 | 218.4
top right | 95.25 | 165.1 | top right | 130.25 | 218.4
bottom right | 95.25 | -165.1 | bottom right | 130.25 | -162.6
bottom left | -95.25 | -165.1 | bottom left | -25.25 | -162.6
Andere nuttige waardes |  |  | Andere nuttige waardes
R | 7267.5625 |  | R | 7700.0625
A | 315.0625 |  | A | 5.0625
B | 83.3817 |  | B | 87.7211
Totaal hoogte | 500.7 | mm | Totale hoogte | 556.5 | mm
Andere nuttige waardes |  |  | Middelijn
inch -> mm | 25.4 | mm | 0 | -400
mm -> inch | 0.04 | inch | 0 | 400
Verschil in hoogte | 27.9 | mm
Asdikte | 40 | mm | As origineel
|  |  |  | x | y
|  |  | bottom left | 0 | -20
|  |  | top left | 0 | 20
|  |  | top right | 200 | 20
|  |  | bottom right | 200 | -20
|  |  | bottom left | 0 | -20
As gewenst
|  |  |  | x | y
|  |  | bottom left | 0 | 7.9
|  |  | top left | 0 | 47.9
|  |  | top right | 200 | 47.9
|  |  | bottom right | 200 | 7.9
|  |  | bottom left | 0 | 7.9